## Arkusz1
Formularz cenowy Część 4 – dostawa sprzętu audio – video wspierającego rejestrowanie wydarzeń oraz ich transmisję w trybie hybrydowym do pracowni „STEAM” w budynku Małopolskiego Centrum Doskonalenia Nauczycieli - Ośrodek w Oświęcimiu, ul. M. Kolbego 8.
Lp | Nazwa elementu | Minimalne parametry | Szt. | Cena netto/sztuka | Razem netto | Cena brutto/sztuka | Cena brutto razem | Termin dostawy (dni)
1 | Aparat pełnoklatkowy | o Aparat bezlusterkowy umożliwiający przesyłanie sygnału min. FHD po "czystym" HDMI | 3
o Aparat z możliwością podpięcia mikrofonu (mini Jack)
o Aparat pozbawiony wady szybkiego przegrzewania się i automatycznego wyłączania
o Aparat winien umożliwiać streaming materiałów podczas jednoczesnego ładowania
o Aparat winien posiadać opcję stabilizacji obrazu
o Aparat powinien rejestrować obraz w rozdzielczości min. 3840x2160 przy bitrate, wynoszącym min. 100Mbps XAVC S
2 | Obiektyw | o Obiektyw zmiennoogniskowy o ogniskowej 28-75mm | 3
o Obiektyw powinien posiadać światło stałe w całym zakresie, nie wyższe niż F2.8
o Obiektyw powinien posiadać auto ostrzenie
o Karta pamięci formatu SDXC
3 | Karta pamięci | o Prędkość odczytu min. 170 MB/s | 2
o Prędkość zapisu min. 90 MB/s
o Klasy prędkości C10, U3, V30
o Pojemność 128GB
4 | Klatka operatorska | o Klatka powinna posiadać specjalne uchwyty na kable HDMI zabezpieczające port HDMI przed uszkodzeniem | 3
o Wykonana ze stopu aluminium, odporny na korozję, wytrzymała
o Z uchwytem na zimną stopkę do mocowania kompaktowej lampy wideo lub mikrofonu.
o Z otworami na śruby 1/4 cala i 3/8 cala
5 | Mikrofony przenośne | o Zestaw powinien zawierać dwa nadajniki (TX), jeden odbiornik (RX) | 2
o Cyfrowa transmisja 2,4 GHz
o Zasięg pracy 200 m
o Mikrofony wielokierunkowe
o Elementy zestawu ładowane poprzez USB
o Odbiornik powinien być kompatybilny z mocowaniem na "gorącą stopkę"
o Odbiornik powinien posiadać wyjście mini Jack umożliwiając tym samym podpięcie go do aparatu
6 | Statyw | o Statyw typu tripod | 3
o Wysokość robocza w zakresie 170-200 cm
o Minimalna wysokość robocza 138 cm
o Głowica 3D olejowa z szybkim mocowaniem
o Gwint 1/4"
o Minimalny udźwig 3 kg
7 | Zasilacz sieciowy do aparatów z pozycji 1 | o Zasilacz umożliwiający podpięcie aparatu na stałe do prądu | 2
(podpięcie do zasilania nie może ograniczać funkcjonalności aparatu)
o Zasilacz może imitować baterię ( dummy battery )
8 | Mikser wideo | o Mikser wideo z możliwością podpięcia min. 4 źródeł A/V oraz 2 kanały Audio | 1
o Mikser powinien posiadać wyjście na monitor podglądowy
o Mikser powinien posiadać wyjście HDMI / USB C , umożliwiając przesyłanie sygnału AV do komputera/ laptopa
o Mikser powinien współpracować z komputerem PC z systemem Windows
o Mikser powinien obsługiwać strumieniowanie na żywo do platform medialnych m.in. YouTube
o Mikser powinien posiadać opcję obrazu w obrazie i przejść DVE
o Mikser powinien umożliwiać klucz chromacji do pracy z zielonym, lub niebieskim ekranem
o Mikser umożliwiający nagrywanie na podpięty dysk zewnętrzny
9 | Monitor pogladowy | o Monitor umożliwiający podgląd materiału wideo edytowanego na mikserze | 1
o Monitor o przekątnej minimum 7"
o Monitor obsługujący rozdzielczość minimum 1080p60
o Monitor z opcjami focus peaking, zebra, false color
o Połączenia 3G-SDI, HDMI
o Monitor z min. 1 slotem na kartę SD
10 | Baterie | o Dodatkowe oryginalne baterie do oferowanych aparatów | 2
11 | Multiładowarka | o Multiładowarka do baterii wymienionych powyżej (min. 2 baterie na ładowarkę) | 1
12 | Zestaw studyjny oświetleniowy softbox | o 3 softboxy z odbłyśnikiem o wymiarze około 90x60 | 1
o 3 statywy oświetleniowe
o 3 monolighty o mocy minimum 180 W
o Kontrola jasności: Opornik
o Temperatura barwowa: 5600 K°
o Widmo światła: Światło dzienne / stałe
o Cały zestaw powinien posiadać walizkę transportową
13 | Karta przechwytująca materiał wideo | o Karta umożliwiająca przechwytywanie obrazu z aparatu po podłączeniu jej do PC | 1
o Karta powinna posiadać złącze HDMI i być podłączana do PC \laptopa poprzez złącze USB 3.1
o Karta powinna obsługiwać rozdzielczość 3840x2160 p30
o Kompatybilna z systemem Windows
14 | Przenośny rejestrator dźwięku | o Jakość nagrywanego materiału 24bit/96kHz | 1
o Rejestrator powinien umożliwiać rejestrację dźwięku z 6 źródeł jednocześnie
o Rejestrator powinien posiadać 4 wejścia XLR
o Rejestrator powinien obsługiwać karty SD do 128 GB
o Rejestrator powinien posiadać wbudowany głośnik
o Wyjście stereo line output 3,5 mm Jack
o Wyjście stereo słuchawkowe
o Zasilanie baterie 4xAA lub USB
o Rejestrator powinien posiadać zasilanie fantomowe
15 | Konwerter HDMI 4K na LAN RJ45 | o Konwerter umożliwiający transmisję nieskompresowanego sygnału HDMI UHD 4K@60 Hz | 4
o Odległość transmisji min. 70 m przy rozdzielczości 4K@60 Hz przy zerowym opóźnieniu
o Konwerter zawierający 2 jednostki tj. Tx(transmiter) oraz Rx(odbiornik)
o Konwerter posiadający dodatkowo złącze dźwięku S/PDIF
o Konwerter powinien posiadać ochronę antyprzepięciową, antystatyczną i przeciwzwarciową
o Dodatkowy port HDMI (loop)
o min. HDCP 2.2 / HDMI 2.0
o Konwerter umożliwiający pracę ciągłą (24/7)
o POC - Odbiornik zasilany przez nadajnik
16 | Skrętka CAT6A 100 m | o Przewód posiadający linkowe żyły z miedzi (26 AWG), izolację polietylenową | 1
o Pary ekranowane indywidualnie, zewnętrzny ekran wykonany z miedzi cynowanej
o Zewnętrzna osłona wykonana z ogniotrwałego i bezhalogenowego poliuteranu
o Budowa żyły linka - 7 x 0,16 mm
o Rodzaj żyły Cu
o Liczba żył 8
o Ilość par 4
o Średnica żyły 26 AWG
17 | Kabel HDMI 2.1 -> HDMI 2.1 > 2 m | o Przewód HDMI męskie -> HDMI męskie | 4
o Długość przewodu 2 m
o Przewód w standardzie HDMI v2.1
o Styki pozłacane
o Przepustowość min. 38 Gbps
18 | Kabel USB C -> USB C >3 m | o Mocna obudowa ze stopu aluminium i odporne na korozję pozłacane złacza | 4
o Nieplączący się, wysokiej jakości pleciony płaszcz nylonowy
o USB 3.1 Gen 2
o Technologia Power Delivery
o Długość przewodu min. 3 m
19 | Kabel USB 3.0 -> USB C >1,5 m | o Typ USB - USB Typu-C | 4
o Złącze 1 - USB 3.0 męskie
o Złącze 2 - USB Typu-C męskie
o Standard - USB 3.0
o Długość przewodu min. 1,5 m
o Oplot materiałowy
o Przewód obsługujący min. QC 3.0
20 | Kabel Mikro HDMI (męski) -> HDMI (męski) >2 m | o Kątowy kabel Mikro HDMI (męski) do HDMI (męski) | 4
o Długość przewodu min. 2m
o Obsługiwana rozdzielczość 4K@60 Hz
o Wtyk mikro HDMI o kącie 90 stopni
21 | Listwa przepięciowa 8 sockets > 3 m | o Typ gniazd: AC, francuskie | 2
o Liczba gniazd: 8
o Natężenie prądu około: 16 A
o Absorpcja energii: 900 J
o Maksymalne obciążenie: 4000 W
o Filtr: Przeciwprzepięciowy
o Długość przewodu min. 3 m
22 | Multiładowarka | o Ładowarka umożliwiająca podłączenie min 6 urządzeń | 2
o 6x porty USB (inteligentne ładowanie, dostosowująca prąd ładowania do podpiętego urządzenia)
o Minimum 2x porty, min. Quick Charge 3.0
o Napięcie wyjściowe: DC 5V 9.6\2.4A; 3.6V-6.5V\3A; 6.5V-9V\2A; 9V-12V\1.5A
o Moc ładowarki: min. 60 W
23 | Czytnik kart | o Interfejs: USB 3.0 | 2
o Typ czytnika: Zewnętrzny
o Prędkość transmisji: 625 MB/s
o Obsługiwane karty pamięci: microSDHC, microSDXC, SD, SDHC, SDXC
24 | Skrzynie transportowe na sprzęt audio-video | o Skrzynie transportowe parametry: | 1
o wymiary: 800mm x 400mm x 455mm (+/-200mm)
o Skrzynia aluminiowa
o Pojemność około 90 L (+/- 10 litrów)
o Zintegrowane kółka o średnicy min. 100 mm
o Wysuwany uchwyt
o Możliwość ustawiania skrzyń wyposażonych w kółka, jedną na drugą.
o Udźwig min. 40 kg
o Skrzynia wyposażona w gąbkę wyściełającą dno skrzyni
o Przetłoczenia na ściankach i rogach wzmacniają stabilność
o Wyposażona w pasy o zwiększonej wytrzymałości, przytrzymujące otwartą pokrywę skrzyni.
o Skrzynia seryjnie wyposażona w dwa wytrzymałe zamki
o Do skrzyń dodatkowo wypełnienie gąbkowe/piankowe (umożliwiające samodzielne kształtowanie)
25 | Mikser Audio Analogowy | o Liniowe analogowe wejścia stereo | 1
o 4 przedwzmacniacze mikrofonowe z zasilaniem Phantom
o mikser analogowy ultra-niskoszumowy
o 12 kanałowy mikser
o 4 studyjnej jakości kompresory z regulacją i pełną funkcjonalnością oraz ze wskaźnikami diodowymi.
o 2 wysyłki aux na kanał: 1 monitorowa przed tłumikiem i 1 do efektów zewnętrznych po tłumiku
o Diody przesterowania i funkcje mute/alt 3-4 na wszystkich kanałach
26 | Kable XLR->XLR (męski->żeński) 30 m | o Kabel XLR->XLR (męski -> żeński) | 4
o Długość przewodu 30 m
o Metalowa obudowa wtyków
o Średnica kabla - min. 5,8 mm
o Złącza - M/Ż złocone
o Kolorowe pierścienie
27 | Kable XLR->XLR (męski->żeński) 15 m | o Kable XLR->XLR (męski->żeński) | 4
o Długość przewodu 15 m
o Metalowa obudowa wtyków
o Średnica kabla - min. 5,8 mm
o Złącza - M/Ż złocone
o Kolorowe pierścienie
28 | Kable XLR->XLR (męski->żeński) 10 m | o Kable XLR->XLR (męski->żeński) | 4
o Długość przewodu 10 m
o Metalowa obudowa wtyków
o Średnica kabla - min. 5,8 mm
o Złącza - M/Ż złocone
o Kolorowe pierścienie
29 | Kable XLR->XLR (męski->żeński) 5 m | o Długość przewodu 5m | 4
o Metalowa obudowa wtyków
o Średnica kabla - min. 5,8 mm
o Złącza - M/Ż złocone
o Kolorowe pierścienie
30 | Kable XLR->Jack (żeński->męski) 3 m | o XLR (F) - Jack TRS 6,3 mm (żeński->męski) | 4
o Długość przewodu 3 m
o Metalowa obudowa wtyków
o Pozłacane końcówki
31 | Kable XLR ->Mini Jack (żeński->męski) 1,5 m | o XLR (F) – mini Jack TRS 3.5 mm (żeński->męski) | 4
o Długość przewodu min. 1,5 m
o Metalowa obudowa wtyków
o Pozłacane końcówki
32 | Kabel / Przejściówka XLR->mini Jack | o Adapter 3,5 mm mini Jack na XLR | 4
o Rodzaje złącz: XLR (3 pin) męski, Jack (TRS) 3,5 żeńskie
o Konstrukcja: metalowa
o Złącza: pozłacane
33 | Kable mini Jack ->mini Jack (męski->męski) 1.5 m | o Długość przewodu min. 1,5 m | 4
o Wykończenie: aluminium, nylon, PVC
o Rodzaje złączy: mini Jack 3.5 mm – mini Jack 3.5mm
o Pozłacane wtyczki
34 | Kable Jack-> Jack (męski->męski) 5 m | o Długość przewodu min. 5 m | 4
o Rdzeń z czystej beztlenowej miedzi OFC z pasmami srebrzonego drutu
o Wewnętrzna ultra giętka osłona rdzenia wykonana z pienionego polietylenu
o Antystatyczna zewnętrzna osłona rdzenia z polichlorku winylu z dodatkiem węgla
o Spiralny oplot z beztlenowej miedzi o bardzo dużej gęstości pokrywający 99,9% powierzchni rdzenia
o Zewnętrzna koszulka izolacyjna z kompozytu polichlorku winylu i neoprenu
o Wtyki ze złoconymi stykami
35 | Adapter Jack | o Adapter Jack mono 3,5 mm żeński na Jack mono 6,3 mm męski | 4
36 | Adapter XLR | o Adapter XLR żeńskie na Jack mono męski | 4
37 | Słuchawki nauszne zamknięte | o Łączność: Przewodowe | 1
o Budowa słuchawek: Nauszne zamknięte
o Średnica membrany: 45 mm
o Pasmo przenoszenia słuchawek: 5 ÷ 40000 Hz
o Złącze: mXLR
o Długość kabla: min. 3 m
o Zasilanie: Zewnętrzne
o Typ przetwornika: Dynamiczny
o Złącze: Jack 3,5mm lub 6,3mm
38 | Akumulator (NiMH) AA | o Pojemność minimalna 1900 mAh | 40
o Akumulator niklowo-metalowo-wodorkowy (NiMH) AA (R6)
39 | Zestaw bezprzewodowy mikrofonowy doręczny (system z mikrofonem) | o Bezprzewodowy mikrofon doręczny | 3
o Przełącznik mute
o Tryb modulacji: FM
o Zakres roboczy: minimum 90 m
o Pasmo : minimum od 50 Hz do 15 kHz
40 | Zestaw bezprzewodowy mikrofonowynagłowny (system z mikrofonem) | o Bezprzewodowy miniaturowy, mikrofon nagłowny | 3
o Dotykowy przełącznik mute
o Tryb modulacji: FM
o Zakres roboczy: minimum 90 m
o Pasmo : minimum od 50 Hz do 15 kHz
41 | Zestaw bezprzewodowy mikrofonowy krawatowy (system z mikrofonem) | o Bezprzewodowy miniaturowy, mikrofon krawatowy | 3
o Dotykowy przełącznik mute
o Tryb modulacji: FM
o Zakres roboczy: minimum 90 m
o Pasmo : minimum od 50 Hz do 15 kHz
42 | Mikser /konsoleta cyfrowa | o 16 kanałowy mikser cyfrowy | 1
o Min. 8 w pełni programowalnych przedwzmacniaczy mikrofonowych
o Min. 8 wyjść XLR oraz 6 dodatkowych linii In/Out
o 2 wyjścia słuchawkowe i sekcja Talk Back ze zintegrowanym lub zewnętrznymwejściem mikrofonowym na złączu XLR
o Kolorowy ekran o wysokiej rozdzielczości
o Interfejs USB 2.0, umożliwiający rejestrację i odtwarzaniem sygnałów z komputera
o Możliwość zdalnej kontroli poprzez protokół Ethernet za pośrednictwem komputerów PC
o Złącze USB typu A do zapisu nieskompresowanego nagrania stereo i ustawień scen